## КОТЕЛНА ИНСТАЛАЦИЯ
Обект: Основен ремонт на котелна и отоплителна инсталация Училище СУ " Д-р Петър Берон“
Местонахождение : ул. ,, Варна“ № 2 , община Тополовград ,област Хасково
Котелна инсталация -монтаж на водогреeн котел, и отоплителна инсталация в предела на котелното
ТЕХНИЧЕСКА СПЕЦИФИКАЦИЯ
Поз.№ | НАИМЕНОВАНИЕ | мярка | к-во
1 | 2 | 3 | 4
Kотелна инсталация
1 | Доставка и монтаж на котел водогреен 1020 kw | бр | 1
2 | Доставка и монтаж на нафтова горелка 360- 1060 kw | бр | 1
3 | Доставка и монтаж на циркулационна помпа – 43,86 м3/час Н=12 м | бр | 2
4 | Доставка и монтаж на циркулационна помпа – 6 м3/час Н=6 м | бр | 1
5 | Доставка и монтаж на филтър нафтов | бр | 1
6 | Доставка и монтаж на гъвкава връзка за нафта | бр | 2
7 | Доставка и монтаж на кран спирателен за нафта 1/2" | бр | 2
8 | Доставка и монтаж на кран спирателен Dn 125 Pn 6 | бр | 4
9 | Доставка и монтаж на кран спирателен Dn 65 Pn 6 | бр | 6
10 | Доставка и монтаж на преход 4"- 2 1/2" | бр | 4
11 | Доставка и монтаж на кран спирателен 1” FF | бр | 3
12 | Доставка и монтаж на филтър 1” FF | бр | 1
13 | Доставка и монтаж на обратен клапан 1” FF | бр | 1
14 | Доставка и монтаж на кран спирателен ½” за манометър | бр | 2
15 | Доставка и монтаж на автоматичен обезвъздушител ½” | бр | 2
16 | Доставка и монтаж на подклапан за автоматичен обезвъздушител ½” | бр | 2
17 | Доставка и монтаж на нипел ½” | бр | 4
18 | Доставка и монтаж на нипел 1” | бр | 4
19 | Доставка и монтаж на термометър Ф 63 -0-120 0 С 0-6 бар | бр | 2
20 | Доставка и монтаж на автомат за допълване ½” VF 06 ½” Honeywell | бр | 1
21 | Доставка и монтаж на плосък фланец ФСП Dn 125 | бр | 4
22 | Доставка и монтаж на плосък фланец ФСП Dn 65 | бр | 6
23 | Доставка и монтаж на уплътнение за плосък фланец Dn 125 | бр | 4
24 | Доставка и монтаж на уплътнение за плосък фланец Dn 65 | бр | 6
25 | Доставка и монтаж на болт М 12 | бр | 32
26 | Доставка и монтаж на гайка М 12 | бр | 32
27 | Доставка и монтаж на болт М 14 | бр | 16
28 | Доставка и монтаж на гайка М 14 | бр | 16
29 | Доставка и монтаж на коляно стоманено 90 0 d= 114,3 х 3,6 | бр | 8
30 | Доставка и монтаж на коляно стоманено 90 0 d= 76,1 х 2,9 | бр | 4
31 | Доставка и монтаж на коляно стоманено 90 0 d= 60,3 х 2,9 | бр | 1
32 | Доставка и монтаж на коляно стоманено 90 0 d= 33,7 х 2,6 | бр | 6
33 | Доставка и монтаж на филтър за вода Dn 65 | бр | 2
34 | Доставка и монтаж на обратен клапан Dn 100 с неръждаема тарелка | бр | 1
35 | Доставка и монтаж на обратен клапан Dn 65 с неръждаема тарелка | бр | 2
36 | Доставка и монтаж на манометри 0-6 бар след помпи | бр | 2
37 | Доставка и монтаж на предпазен клапан 3 бар 1-1 1/4" | бр | 2
38 | Доставка и монтаж тръба Ф 33,7 х 2,6 | м | 9
39 | Доставка и монтаж тръба Ф 26,9 х 2,6 | м | 12
40 | Доставка и монтаж тръба Ф 60,3 х 2,6 | м | 8
41 | Доставка и монтаж тръба Ф 76,1 х 2,9 | м | 6
42 | Доставка и монтаж тръба Ф 88,9 х 3,2 | м | 9
43 | Доставка и монтаж изолация по тръбопроводи Ǿ 114,3 х 3,6 с черупкова минерална вата с AlF фолио 100/40 ,м | м | 8
44 | Доставка и монтаж изолация по тръбопроводи Ǿ 76,1 х 2,9 с черупкова минерална вата с AlF фолио 76/40 ,м | м | 6
45 | Доставка и монтаж изолация по тръбопроводи Ǿ 88,9 х 3,2 с черупкова минерална вата с AlF фолио 80/40 ,м | м | 9
46 | Доставка и монтаж на димоход ф350 L6л.м. | бр | 1
47 | Доставка и монтаж на тройник Ф114 | бр | 4
48 | Доставка и монтаж на кран спирателен-радиаторен –прав1/2” | бр | 10
49 | Доставка и монтаж на кабел 3х1,5 | м.л. | 40
50 | Доставка и монтаж на кабелни канали | м.л. | 20
51 | Доставка и монтаж на кабел 5х2,5 | м.л. | 20
52 | Изготвяне на технически проект | бр | 1
53 | Изготвяне на проект част пожарна безопасност | бр | 1
54 | Изготвяне на проект част ПБЗ | бр | 1
55 | Такси съгласуване на технически проект | бр | 1
56 | Доставка и монтаж на ел.табло за управление на котел и помпи | бр | 1
57 | Направа на стоманобетонен фундамент под котел 4,0 х 1,0 х 0,2 | м3 | 0.8
58 | Хидравлична проба на тръбна мрежа , | бр | 1
59 | Топла проба на котелна инсталация, | бр | 1
60 | 72 часова проба на котелна инсталация | бр | 1